## Sheet1
序号 | 检测对象 | 项目/参数 |  | 检测标准（方法） | 说明
|  | 序号 | 名称
一、电力金具
1 | 电力金具 | 1 | 尺寸 | 电力金具通用技术条件 GB/T 2314-2008
电力金具试验方法 第4部分：验收规则 GB/T 2317.4-2008 3.4.2
架空线路-金具的技术要求和试验 IEC 61284：1997 7
|  | 2 | 外观 | 电力金具通用技术条件 GB/T 2314-2008 3.7
电力金具试验方法 第4部分：验收规则 GB/T 2317.4-2008 3.4.2
架空线路-金具的技术要求和试验 IEC 61284：1997 7
|  | 3 | 组装 | 电力金具通用技术条件 GB/T 2314-2008 3.2
电力金具试验方法 第4部分：验收规则 GB/T 2317.4-2008 3.4.2
|  | 4 | 电阻试验 | 电力金具通用技术条件 GB/T 2314-2008 4.2.3
电力金具试验方法 第3部分：热循环试验 GB/T 2317.3-2008 5,6
架空线路-金具的技术要求和试验 IEC 61284：1997 13
|  | 5 | 温升试验 | 电力金具通用技术条件 GB/T 2314-2008 4.2.3 | 只测试验电流3000A及以下
|  |  |  | 电力金具试验方法 第3部分：热循环试验 GB/T 2317.3-2008 5,7 | 只测试验电流3000A及以下
|  | 6 | 热循环试验 | 电力金具通用技术条件 GB/T 2314-2008 4.2.3 | 只测试验电流3000A及以下
|  |  |  | 电力金具试验方法 第3部分：热循环试验 GB/T 2317.3-2008 5,8 | 只测试验电流3000A及以下
|  |  |  | 额定电压35kV Um=40.5kV 及以下电力电缆导体用压接式和机械式连接金具 试验方法和要求 GB/T 9327-2008 6 | 不做短路试验,只测试验电流3000A及以下
|  |  |  | 额定电压35kV Um=40.5kV 及以下电力电缆导体用压接式和机械式连接金具 试验方法和要求 IEC 61238-1：2003 6 | 不做短路试验,只测试验电流3000A及以下
|  |  |  | 架空线路-金具的技术要求和试验 IEC 61284：1997 13 | 不做短路试验,只测试验电流3000A及以下
|  | 7 | 机械试验 | 额定电压35kV Um=40.5kV 及以下电力电缆导体用压接式和机械式连接金具 试验方法和要求 GB/T 9327-2008 7 | 只测试验力值300kN及以下
|  |  |  | 额定电压35kV Um=40.5kV 及以下电力电缆导体用压接式和机械式连接金具 试验方法和要求 IEC 61238-1：2003 7 | 只测试验力值300kN及以下
|  |  |  | 电力金具试验方法第1部分：机械试验 GB/T 2317.1-2008 | 只测力值1500kN及以下
|  |  |  | 架空线路-金具的技术要求和试验 IEC 61284：1997 11 | 只测力值1500kN及以下
|  | 8 | 握力试验 | 电力金具通用技术条件 GB/T 2314-2008 4.2.4
电力金具试验方法第1部分：机械试验 GB/T 2317.1-2008 6.2,7.1
|  | 9 | 机械载荷试验 | 电力金具通用技术条件 GB/T 2314-2008 3.3 | 只测力值1500kN及以下
|  |  |  | 电力金具试验方法第1部分：机械试验 GB/T 2317.1-2008 5,6,7,8 | 只测力值1500kN及以下
|  |  |  | 架空线路-金具的技术要求和试验 IEC 61284：1997 11 | 只测力值1500kN及以下
|  | 10 | 非破坏性试验 | 电力金具试验方法 第4部分：验收规则 GB/T 2317.4-2008 3.4.2 | 只测力值1500kN及以下
|  | 11 | 机械损伤载荷试验 | 电力金具通用技术条件 GB/T 2314-2008 3.3 | 只测力值1500kN及以下
|  |  |  | 电力金具试验方法第1部分：机械试验 GB/T 2317.1-2008 5,6,7,8 | 只测力值1500kN及以下
|  | 12 | 保护金具的拉力试验 | 电力金具通用技术条件 GB/T 2314-2008 4.3 | 只测力值1500kN及以下
|  |  |  | 电力金具试验方法第1部分：机械试验 GB/T 2317.1-2008 9 | 只测力值1500kN及以下
|  | 13 | 接触金具的滑移试验 | 电力金具通用技术条件 GB/T 2314-2008 4.2
电力金具试验方法第1部分：机械试验 GB/T 2317.1-2008 10
|  | 14 | 接触金具的拉伸试验 | 电力金具通用技术条件 GB/T 2314-2008 4.2 | 只测力值1500kN及以下
|  |  |  | 电力金具试验方法第1部分：机械试验 GB/T 2317.1-2008 10 | 只测力值1500kN及以下
|  | 15 | 接触金具的弯曲试验 | 电力金具通用技术条件 GB/T 2314-2008 4.2
电力金具试验方法第1部分：机械试验 GB/T 2317.1-2008 10
|  | 16 | 均压屏蔽金具的强度试验 | 电力金具通用技术条件 GB/T 2314-2008 4.3
电力金具试验方法第1部分：机械试验 GB/T 2317.1-2008 9.2
|  | 17 | 抗弯试验 | 电力金具通用技术条件 GB/T 2314-2008 4.4 | 只测力值20kN·m及以下
|  |  |  | 电力金具试验方法第1部分：机械试验 GB/T 2317.1-2008 11 | 只测力值20kN·m及以下
|  | 18 | 磨损试验 | 输电线路金具磨损试验方法 DL/T 1693-2017 | 只测力值1500kN及以下
|  |  |  | 电力金具试验方法第1部分：机械试验 GB/T 2317.1-2008 | 只测力值1500kN及以下
|  | 19 | 交流电压试验 | 高电压试验技术 第1部分：一般定义及试验要求 GB/T 16927.1-2011 6 | 只测试验电压800kV及以下
|  |  |  | 架空配电线路金具 第1部分：通用技术条件 DL/T 765.1-2021 9.5.9 | 只测试验电压800kV及以下
|  |  |  | 架空配电线路金具技术条件 DL/T 765.1-2001 6.5.10 | 过期标准，特殊客户用。只测试验电压800kV及以下
|  |  |  | 额定电压10kV及以下绝缘穿刺线夹 DL/T 1190-2012 5.6.7 | 只测试验电压800kV及以下
|  |  |  | 架空配电线路金具 第3部分：额定电压35kV及以下架空绝缘导线金具 DL/T 765.3-2021 6 | 只测试验电压800kV及以下
|  |  |  | 额定电压10kV及以下架空绝缘导线金具 DL/T 765.3-2004 5.5.1 | 过期标准，特殊客户用。只测试验电压800kV及以下
|  | 20 | 锌层厚度试验 | 电力金具制造质量 钢铁件热镀锌层 DL/T 768.7-2012 5.4,6.2
架空线路-金具的技术要求和试验 IEC 61284：1997 9
金属覆盖层 钢铁制件热镀锌锌层技术要求及试验方法 GB/T 13912-2020 6
|  |  |  | 金属覆盖层钢铁制件热镀锌锌层技术要求及试验方法 GB/T 13912-2002 附录E.2 | 过期标准，被产品标准引用。
金属覆盖层 黑色金属材料热镀锌层 单位面积质量称量法 GB/T 13825-2008 ISO 1460：1992
磁性基体上非磁性覆盖层 覆盖层厚度测量 磁性法 GB/T 4956-2003 ISO 2178：1982
架空线路-金具的技术要求和试验 IEC 61284：1997 9
|  | 21 | 覆盖层厚度测量 | 金属覆盖层 覆盖层厚度测量 X射线光谱法 GB/T 16921-2005 ISO 3497：2000 3.5
|  | 22 | 锌层均匀性 | 电力金具制造质量 钢铁件热镀锌层 DL/T 768.7-2012 6.3,附录A
金属覆盖层钢铁制件热镀锌锌层技术要求及试验方法 GB/T 13912-2020 6
|  |  |  | 金属覆盖层钢铁制件热镀锌锌层技术要求及试验方法 GB/T 13912-2002 附录C.6 | 过期标准，被产品标准引用。
架空配电线路金具 第1部分：通用技术条件 DL/T 765.1-2021 表2
架空配电线路金具 第3部分：额定电压35kV及以下架空绝缘导线金具 DL/T 765.3-2021 表2
|  |  |  | 架空配电线路金具技术条件 DL/T 765.1-2001 6.5.4 | 过期标准，特殊客户用。
|  |  |  | 额定电压10kV及以下架空绝缘导线金具 DL/T 765.3-2004 表2 | 过期标准，特殊客户用。
|  | 23 | 热浸镀锌层附着强度 | 电力金具制造质量 钢铁件热镀锌层 DL/T 768.7-2012
金属覆盖层钢铁制件热镀锌锌层技术要求及试验方法 GB/T 13912-2020 6
|  |  |  | 金属覆盖层钢铁制件热镀锌锌层技术要求及试验方法 GB/T 13912-2002 6 | 过期标准，被产品标准引用。
输电线路杆塔及电力金具用热浸镀锌螺栓与螺母 DL/T 284-2021 7.3.3
|  | 24 | 能耗测试 | 电力金具能耗测试与节能技术评价要求 DL/T 1288-2013
|  | 25 | 盐雾试验 | 人造气氛腐蚀试验 盐雾试验 GB/T 10125-2021 | 只做中性盐雾试验
2 | 设备线夹 | 1 | 外观 | 设备线夹 DL/T 346-2010 4
|  | 2 | 尺寸 | 设备线夹 DL/T 346-2010 4
|  | 3 | 组装 | 设备线夹 DL/T 346-2010 4
|  | 4 | 热镀锌层 | 设备线夹 DL/T 346-2010 4.12,5.2
|  | 5 | 握力 | 设备线夹 DL/T 346-2010 4,5
|  | 6 | 弯曲试验 | 设备线夹 DL/T 346-2010 4,5
|  | 7 | 电阻 | 设备线夹 DL/T 346-2010 4.3,5
|  | 8 | 温升 | 设备线夹 DL/T 346-2010 4.3,5 | 只测电流试验3000A及以下
|  | 9 | 热循环 | 设备线夹 DL/T 346-2010 4.3,5 | 只测电流试验3000A及以下
3 | T型线夹 | 1 | 外观 | T型线夹 DL/T 347-2010 4
|  | 2 | 尺寸 | T型线夹 DL/T 347-2010 4
|  | 3 | 组装 | T型线夹 DL/T 347-2010 4
|  | 4 | 热镀锌层 | T型线夹 DL/T 347-2010 4.10,5.2
|  | 5 | 滑移试验 | T型线夹 DL/T 347-2010 5
|  | 6 | 拉伸试验 | T型线夹 DL/T 347-2010 5
4 | 硬母线金具 | 1 | 外观 | 硬母线金具 DL/T 697-2021 6
|  |  |  | 硬母线金具 DL/T 697-2013 5 | 过期标准，特殊客户用。
|  | 2 | 尺寸 | 硬母线金具 DL/T 697-2021 6
|  |  |  | 硬母线金具 DL/T 697-2013 5 | 过期标准，特殊客户用。
|  | 3 | 组装 | 硬母线金具 DL/T 697-2021 6
|  |  |  | 硬母线金具 DL/T 697-2013 5 | 过期标准，特殊客户用。
|  | 4 | 热镀锌 | 硬母线金具 DL/T 697-2021 6
|  |  |  | 硬母线金具 DL/T 697-2013 5 | 过期标准，特殊客户用。
|  | 5 | 抗弯试验 | 硬母线金具 DL/T 697-2021 7 | 只测力值20kN·m及以下
|  |  |  | 硬母线金具 DL/T 697-2013 6 | 过期标准，特殊客户用。只测力值20kN·m及以下
5 | 软母线金具 | 1 | 外观 | 软母线金具 DL/T 696-2013 5
|  | 2 | 尺寸 | 软母线金具 DL/T 696-2013 5
|  | 3 | 组装 | 软母线金具 DL/T 696-2013 5
|  | 4 | 热镀锌 | 软母线金具 DL/T 696-2013 5
|  | 5 | 抗弯试验 | 软母线金具 DL/T 696-2013 6 | 只测力值20kN·m及以下
6 | 悬垂线夹 | 1 | 尺寸、外观检查 | 悬垂线夹 DL/T 756-2009 4
|  | 2 | 结构、组装检查 | 悬垂线夹 DL/T 756-2009 4
|  | 3 | 热镀锌锌层 | 悬垂线夹 DL/T 756-2009 5.2
|  | 4 | 握力试验 | 悬垂线夹 DL/T 756-2009 6
|  | 5 | 破坏载荷试验 | 悬垂线夹 DL/T 756-2009 6 | 只测力值1000kN及以下
|  | 6 | 线夹螺栓紧固试验 | 悬垂线夹 DL/T 756-2009 表4
7 | 耐张线夹 | 1 | 尺寸、外观检查 | 耐张线夹 DL/T 757-2021 6
|  |  |  | 耐张线夹 DL/T 757-2009 4 | 过期标准，特殊客户用。
|  | 2 | 结构、组装检查 | 耐张线夹 DL/T 757-2021 6
|  |  |  | 耐张线夹 DL/T 757-2009 4 | 过期标准，特殊客户用。
|  | 3 | 热镀锌锌层 | 耐张线夹 DL/T 757-2021 8.2
|  |  |  | 耐张线夹 DL/T 757-2009 6.2 | 过期标准，特殊客户用。
|  | 4 | 握力试验 | 耐张线夹 DL/T 757-2021 6.4,8.1
|  |  |  | 耐张线夹 DL/T 757-2009 4.4,6.1 | 过期标准，特殊客户用。
|  | 5 | 破坏载荷试验 | 耐张线夹 DL/T 757-2021 8.1 | 只测力值1500kN及以下
|  |  |  | 耐张线夹 DL/T 757-2009 6.1 | 过期标准，特殊客户用。只测力值1500kN及以下。
|  | 6 | 电阻 | 耐张线夹 DL/T 757-2021 6.3,8.1
|  |  |  | 耐张线夹 DL/T 757-2009 4.3,6.1 | 过期标准，特殊客户用。
|  | 7 | 温升 | 耐张线夹 DL/T 757-2021 6.3,8.1 | 只测试验电流3000A及以下
|  |  |  | 耐张线夹 DL/T 757-2009 4.3,6.1 | 过期标准，特殊客户用。只测试验电流3000A及以下
|  | 8 | 热循环 | 耐张线夹 DL/T 757-2021 8.1 | 只测电流3000A及以下
|  |  |  | 耐张线夹 DL/T 757-2009 6.1 | 过期标准，特殊客户用。只测电流3000A及以下
8 | 接续金具 | 1 | 尺寸、外观检查 | 接续金具 DL/T 758-2021 5
|  |  |  | 接续金具 DL/T 758-2009 4 | 过期标准，特殊客户用。
|  | 2 | 结构、组装检查 | 接续金具 DL/T 758-2021 5
|  |  |  | 接续金具 DL/T 758-2009 4 | 过期标准，特殊客户用。
|  | 3 | 热镀锌锌层 | 接续金具 DL/T 758-2021 6.13,7.2
|  |  |  | 接续金具 DL/T 758-2009 5.6,6.2 | 过期标准，特殊客户用。
|  | 4 | 握力试验 | 接续金具 DL/T 758-2021 7.1
|  |  |  | 接续金具 DL/T 758-2009 6.1 | 过期标准，特殊客户用。
|  | 5 | 直流电阻试验 | 接续金具 DL/T 758-2021 5.2,7.1
|  |  |  | 接续金具 DL/T 758-2009 4.2,6.1 | 过期标准，特殊客户用。
|  | 6 | 温升、热循环试验 | 接续金具 DL/T 758-2021 5.2,7.1 | 只测试验电流3000A及以下
|  |  |  | 接续金具 DL/T 758-2009 4.2,6.1 | 过期标准，特殊客户用。只测试验电流3000A及以下
9 | 连接金具 | 1 | 外观 | 连接金具 DL/T 759-2009 4
|  | 2 | 尺寸 | 连接金具 DL/T 759-2009 4
|  | 3 | 组装 | 连接金具 DL/T 759-2009 4
|  | 4 | 热镀锌锌层 | 连接金具 DL/T 759-2009 6.2
|  | 5 | 破坏载荷 | 连接金具 DL/T 759-2009 6.1 | 只测力值1500kN及以下
10 | 均压环、屏蔽环和均压屏蔽环 | 1 | 外观 | 均压环、屏蔽环和均压屏蔽环 DL/T 760.3-2012 4.1.1
|  | 2 | 尺寸 | 均压环、屏蔽环和均压屏蔽环 DL/T 760.3-2012 4.1.1
|  | 3 | 组装 | 均压环、屏蔽环和均压屏蔽环 DL/T 760.3-2012 4.1.1
|  | 4 | 热镀锌锌层 | 均压环、屏蔽环和均压屏蔽环 DL/T 760.3-2012 4.6
|  | 5 | 破坏载荷（静态机械载荷） | 均压环、屏蔽环和均压屏蔽环 DL/T 760.3-2012 4.1.4,5 | 只测力值1500kN及以下
11 | 架空配电线路金具 | 1 | 外观、尺寸 | 架空配电线路金具 第1部分：通用技术条件 DL/T 765.1-2021 9.5.1，9.5.2
|  |  |  | 架空配电线路金具技术条件 DL/T 765.1-2001 6.5.1，6.5.2 | 过期标准，特殊客户用。
|  | 2 | 组装 | 架空配电线路金具 第1部分：通用技术条件 DL/T 765.1-2021 9.5.3
|  |  |  | 架空配电线路金具技术条件 DL/T 765.1-2001 6.5.3 | 过期标准，特殊客户用。
|  | 3 | 镀层 | 架空配电线路金具 第1部分：通用技术条件 DL/T 765.1-2021 9.5.4
|  |  |  | 架空配电线路金具技术条件 DL/T 765.1-2001 6.5.4 | 过期标准，特殊客户用。
|  | 4 | 压缩工艺性 | 架空配电线路金具技术条件 DL/T 765.1-2001 6.5.5
|  | 5 | 电阻 | 架空配电线路金具 第1部分：通用技术条件 DL/T 765.1-2021 9.5.5
|  |  |  | 架空配电线路金具技术条件 DL/T 765.1-2001 6.5.5 | 过期标准，特殊客户用。
|  | 6 | 温升 | 架空配电线路金具 第1部分：通用技术条件 DL/T 765.1-2021 9.5.6 | 只测试验电流3000A及以下
|  |  |  | 架空配电线路金具技术条件 DL/T 765.1-2001 6.5.6 | 过期标准，特殊客户用。只测试验电流3000A及以下
|  | 7 | 热循环试验 | 架空配电线路金具 第1部分：通用技术条件 DL/T 765.1-2021 9.5.7 | 只测试验电流3000A及以下
|  |  |  | 架空配电线路金具技术条件 DL/T 765.1-2001 6.5.7 | 过期标准，特殊客户用。只测试验电流3000A及以下
|  | 8 | 抗拉强度及握力 | 架空配电线路金具 第1部分：通用技术条件 DL/T 765.1-2021 9.5.8
|  |  |  | 架空配电线路金具技术条件 DL/T 765.1-2001 6.5.8 | 过期标准，特殊客户用。
|  | 9 | 耐电压 | 架空配电线路金具 第1部分：通用技术条件 DL/T 765.1-2021 9.5.9
|  |  |  | 架空配电线路金具技术条件 DL/T 765.1-2001 6.5.9 | 过期标准，特殊客户用。
12 | 额定电压10kV及以下架空绝缘导线金具 | 1 | 尺寸、外观检查 | 架空配电线路金具 第3部分：额定电压35kV及以下架空绝缘导线金具 DL/T 765.3-2021 6
|  |  |  | 额定电压10kV及以下架空绝缘导线金具 DL/T 765.3-2004 5 | 过期标准，特殊客户用。
|  | 2 | 结构、组装检查 | 架空配电线路金具 第3部分：额定电压35kV及以下架空绝缘导线金具 DL/T 765.3-2021 6
|  |  |  | 额定电压10kV及以下架空绝缘导线金具 DL/T 765.3-2004 5 | 过期标准，特殊客户用。
|  | 3 | 热镀锌层均匀性检查 | 架空配电线路金具 第3部分：额定电压35kV及以下架空绝缘导线金具 DL/T 765.3-2021 6
|  |  |  | 额定电压10kV及以下架空绝缘导线金具 DL/T 765.3-2004 5 | 过期标准，特殊客户用。
|  | 4 | 握力试验 | 架空配电线路金具 第3部分：额定电压35kV及以下架空绝缘导线金具 DL/T 765.3-2021 6
|  |  |  | 额定电压10kV及以下架空绝缘导线金具 DL/T 765.3-2004 5 | 过期标准，特殊客户用。
|  | 5 | 破坏载荷试验 | 架空配电线路金具 第3部分：额定电压35kV及以下架空绝缘导线金具 DL/T 765.3-2021 6
|  |  |  | 额定电压10kV及以下架空绝缘导线金具 DL/T 765.3-2004 5 | 过期标准，特殊客户用。
|  | 6 | 直流电阻试验 | 架空配电线路金具 第3部分：额定电压35kV及以下架空绝缘导线金具 DL/T 765.3-2021 6
|  |  |  | 额定电压10kV及以下架空绝缘导线金具 DL/T 765.3-2004 5 | 过期标准，特殊客户用。
|  | 7 | 温升、热循环试验 | 架空配电线路金具 第3部分：额定电压35kV及以下架空绝缘导线金具 DL/T 765.3-2021 6 | 只测试验电流3000A及以下
|  |  |  | 额定电压10kV及以下架空绝缘导线金具 DL/T 765.3-2004 5 | 过期标准，特殊客户用。只测试验电流3000A及以下
|  | 8 | 交流耐压试验 | 架空配电线路金具 第3部分：额定电压35kV及以下架空绝缘导线金具 DL/T 765.3-2021 6.5.1
|  |  |  | 额定电压10kV及以下架空绝缘导线金具 DL/T 765.3-2004 5.5.1 | 过期标准，特殊客户用。
|  | 9 | 绝缘夹板物理机械性能试验 | 架空配电线路金具 第3部分：额定电压35kV及以下架空绝缘导线金具 DL/T 765.3-2021 6
|  |  |  | 额定电压10kV及以下架空绝缘导线金具 DL/T 765.3-2004 5 | 过期标准，特殊客户用。
|  | 10 | 低温冲击试验 | 架空配电线路金具 第3部分：额定电压35kV及以下架空绝缘导线金具 DL/T 765.3-2021 6.5.2
|  |  |  | 额定电压10kV及以下架空绝缘导线金具 DL/T 765.3-2004 5.5.2 | 过期标准，特殊客户用。
|  | 11 | 体积电阻率 | 架空配电线路金具 第3部分：额定电压35kV及以下架空绝缘导线金具 DL/T 765.3-2021 6.5.4
|  |  |  | 额定电压10kV及以下架空绝缘导线金具 DL/T 765.3-2004 6.5.4 | 过期标准，特殊客户用。
|  | 12 | 热老化试验 | 架空配电线路金具 第3部分：额定电压35kV及以下架空绝缘导线金具 DL/T 765.3-2021 6.5.5
|  |  |  | 额定电压10kV及以下架空绝缘导线金具 DL/T 765.3-2004 5.5.5 | 过期标准，特殊客户用。
|  | 13 | 耐热试验 | 架空配电线路金具 第3部分：额定电压35kV及以下架空绝缘导线金具 DL/T 765.3-2021 6.5.6
|  |  |  | 额定电压10kV及以下架空绝缘导线金具 DL/T 765.3-2004 5.5.6 | 过期标准，特殊客户用。
13 | 额定电压10kV及以下绝缘穿刺线夹 | 1 | 外观检查 | 额定电压10kV及以下绝缘穿刺线夹 DL/T 1190-2012 5.6.1
|  | 2 | 尺寸检查 | 额定电压10kV及以下绝缘穿刺线夹 DL/T 1190-2012 5.6.2
|  | 3 | 组装检查 | 额定电压10kV及以下绝缘穿刺线夹 DL/T 1190-2012 5.6.3
|  | 4 | 电阻试验 | 额定电压10kV及以下绝缘穿刺线夹 DL/T 1190-2012 5.6.4,附录A,附录B
|  | 5 | 温升试验 | 额定电压10kV及以下绝缘穿刺线夹 DL/T 1190-2012 5.6.5,附录C | 只测试验电流3000A及以下
|  | 6 | 热循环试验 | 额定电压10kV及以下绝缘穿刺线夹 DL/T 1190-2012 5.6.6 | 只测试验电流3000A及以下
|  | 7 | 交流耐压试验 | 额定电压10kV及以下绝缘穿刺线夹 DL/T 1190-2012 5.6.7,5.6.8
|  | 8 | 电缆运行拉断力试验 | 额定电压10kV及以下绝缘穿刺线夹 DL/T 1190-2012 5.6.10 | 只测力值1500kN及以下
|  | 9 | 握力试验 | 额定电压10kV及以下绝缘穿刺线夹 DL/T 1190-2012 5.6.11
|  | 10 | 绝缘壳体冲击试验 | 额定电压10kV及以下绝缘穿刺线夹 DL/T 1190-2012 5.6.12
|  | 11 | 绝缘壳体低温冲击试验 | 额定电压10kV及以下绝缘穿刺线夹 DL/T 1190-2012 5.6.13
|  | 12 | 绝缘壳体耐热试验 | 额定电压10kV及以下绝缘穿刺线夹 DL/T 1190-2012 5.6.14
|  | 13 | 阻燃性能试验 | 额定电压10kV及以下绝缘穿刺线夹 DL/T 1190-2012 5.6.16
|  | 14 | 元件热镀锌锌层均匀性试验 | 额定电压10kV及以下绝缘穿刺线夹 DL/T 1190-2012 5.6.17
|  | 15 | 导通试验 | 额定电压10kV及以下绝缘穿刺线夹 DL/T 1190-2012 5.6.18
14 | 间隔棒 | 1 | 外观检查 | 间隔棒技术条件和试验方法 DL/T 1098-2016 7.1
|  | 2 | 尺寸、材料和质量检查 | 间隔棒技术条件和试验方法 DL/T 1098-2016 7.2
|  | 3 | 热镀锌试验 | 间隔棒技术条件和试验方法 DL/T 1098-2016 7.3
电力金具制造质量 钢铁件热镀锌层 DL/T 768.7-2012
|  | 4 | 线夹强度 | 间隔棒技术条件和试验方法 DL/T 1098-2016 7.4.2
|  | 5 | 线夹顺线握力试验 | 间隔棒技术条件和试验方法 DL/T 1098-2016 7.4.3
|  | 6 | 线夹扭握力矩试验 | 间隔棒技术条件和试验方法 DL/T 1098-2016 7.4.4
|  | 7 | 线夹水平方向拉、压力试验 | 间隔棒技术条件和试验方法 DL/T 1098-2016 7.4.5
|  | 8 | 线夹垂直方向拉、压力试验 | 间隔棒技术条件和试验方法 DL/T 1098-2016 7.4.6
|  | 9 | 间隔棒向心力试验 | 间隔棒技术条件和试验方法 DL/T 1098-2016 7.4.7 | 只测力值1500kN及以下
15 | 防振锤 | 1 | 外观检查 | 防振锤技术条件和试验方法 DL/T 1099-2021 7.1
|  |  |  | 防振锤技术条件和试验方法 DL/T 1099-2009 5.1 | 过期标准，特殊客户用。
|  | 2 | 尺寸、材料和质量检查 | 防振锤技术条件和试验方法 DL/T 1099-2021 7.2,7.3
|  |  |  | 防振锤技术条件和试验方法 DL/T 1099-2009 5.2 | 过期标准，特殊客户用。
|  | 3 | 防腐试验 | 电力金具制造质量 钢铁件热镀锌层 DL/T 768.7-2012
防振锤技术条件和试验方法 DL/T 1099-2021 7.4
电力金具通用技术条件 GB/T 2314-2008 5
|  |  |  | 防振锤技术条件和试验方法 DL/T 1099-2009 3.4,5.3 | 过期标准，特殊客户用。
防振锤用钢绞线 YB/T 4165-2018
钢产品镀锌层质量试验方法 GB/T 1839-2008
|  | 4 | 线夹对导/地线的握力试验 | 防振锤技术条件和试验方法 DL/T 1099-2021 7.5 | 只测力值10kN及以下。
|  |  |  | 防振锤技术条件和试验方法 DL/T 1099-2009 5.4 | 过期标准，特殊客户用。只测力值10kN及以下。
|  | 5 | 线夹与螺栓紧固试验 | 防振锤技术条件和试验方法 DL/T 1099-2021 7.6
|  |  |  | 防振锤技术条件和试验方法 DL/T 1099-2009 5.5 | 过期标准，特殊客户用。
|  | 6 | 锤头对钢绞线握力试验 | 防振锤技术条件和试验方法 DL/T 1099-2021 7.8
|  |  |  | 防振锤技术条件和试验方法 DL/T 1099-2009 5.6 | 过期标准，特殊客户用。
|  | 7 | 线夹对钢绞线握力试验 | 防振锤技术条件和试验方法 DL/T 1099-2021 7.9
|  |  |  | 防振锤技术条件和试验方法 DL/T 1099-2009 5.7 | 过期标准，特殊客户用。
16 | 电力电缆导体用压接型铜/铝接线端子和连接管 | 1 | 外观质量检查 | 电力电缆导体用压接型铜、铝接线端子和连接管 GB/T 14315-2008 5.6,5.7,5.8
|  | 2 | 尺寸检查 | 电力电缆导体用压接型铜、铝接线端子和连接管 GB/T 14315-2008 5.2
|  | 3 | 机械试验 | 电力电缆导体用压接型铜、铝接线端子和连接管 GB/T 14315-2008 5.4,表9
|  | 4 | 热循环试验 | 电力电缆导体用压接型铜、铝接线端子和连接管 GB/T 14315-2008 5.4,表9 | 不做短路试验,只测电流3000A及以下